## BOM
ref. | value | qty | description | part_number | MFG. | notes
C1,C2 | 4.7pF | 2 | capacitor, C1608 | CC0603CRNPO9BN4R7 | Yageo | 予告なく型番が変更される場合があります。
C3,C4 | 1uF | 2 | capacitor, C1608 | CL10A105KA8NNNC | Samsung | 予告なく型番が変更される場合があります。
C5 | 2.2uF, 6.3V | 1 | 3 terminal capacitor, C2012, 2u2F, 6.3V | NFM21PC225B0J3D | murata
C6-12 | 0.1uF | 7 | capacitor, C1608 | CL10B104KB8NNNC | Samsung | 予告なく型番が変更される場合があります。
CN1 | DIN96P-L | 1 | connector, DIN41612, style-C, 96P, L-angle | 86093967113755ELF | AmphenolFCI
CN2 | FX2-80S-1.27DS | 1 | connector, receptacle, 80pos, L-angle | FX2-80S-1.27DS(71) | Hirose
CN3 | DF11-6DP-2DSA | 1 | connector, 2mm pitch, 2 row, 6pos, straight | DF11-6DP-2DSA(24) | Hirose
CN4 | CAN | 1 | connector, 2.5mm pitch, 3pos | B3B-XH-A | JST
CN6 | B2P-VH | 1 | connector, 3.96mm pitch, 2pos | B2P-VH(LF)(SN) | JST
D1 | 26V | 1 | diode, so:26V, bd:28.9V, pulse:9.5A | SMAJ26A | Littelfuse
JP3,R2 | 0R | 2 | resistor, R2012 | RC0805JR-070RL | Yageo | 予告なく型番が変更される場合があります。
R1 | 10K | 1 | resistor, R1608 | RC0603JR-0710KL | Yageo | 予告なく型番が変更される場合があります。
RN1 | 10K, 1/16W | 1 | resistor network, R6432, pitch1.27mm, 10K, 1/16W, 5%, x8 | EXB-A10P103J | Panasonic
SW1,SW2 | SH-7050A | 2 | switch, hex | SH-7050TA | Nidec
SW3 | PTS810 | 1 | switch, tactile | PTS810 SJM 250 SMTR LFS | C&K
U2 | SN65MLVD082 | 1 | IC, MLVDS, 8ch | SN65MLVD082DGGR | TexasInstruments
U3,U4,U5,U6 | 74LVC2G04 | 4 | IC, buffer, Inverter 5.5V SC70-6 | SN74LVC2G04DCKR | TexasInstruments
U7 | SN65HVD232 | 1 | IC, CAN TRANSCEIVER, 3.3V, SOIC8 | SN65HVD232DR | TexasInstruments
U8 | MCP2515-I/ST | 1 | IC, CAN controller, SPI | MCP2515-I/ST | Microchip
U9 | FM25L16B | 1 | IC, FRAM, SPI, 16K, SOIC8 | FM25L16B-GTR | cypress
U10 | OKI-78SR | 1 | IC, POL, 3.3V, 1.5A, 7-36Vin | OKI-78SR-3.3/1.5-W36H-C | murata
U11 | ADP122 | 1 | IC, V-reg, 3V 300mA TSOT-5 | ADP122AUJZ-3.0-R7 | Analog Devices
U1CN1 | S1MOD0001 | 1 | connector, 0.5mm pitch, 120pos, GNDx12 | FX10A-120S/12-SV(71) | Hirose
Y1 | 16MHz | 1 | crystal unit, 16MHz, 3.2x2.5mm | TSX-3225 16.0000MF09Z-AC0 | SEIKO-EPSON