## BOM
ref. | value | qty | description | part_number | MFG. | notes
C1,C3,C4,C6 | 0.1uF | 4 | capacitor, C1608 | CL10B104KB8NNNC | Samsung | 予告なく型番が変更される場合があります。
C2,C7 | 1uF | 2 | capacitor, C1608 | CL10A105KA8NNNC | Samsung | 予告なく型番が変更される場合があります。
C5 | 10uF, 10V | 1 | capacitor, C2012 | CL21A106KPFNNNE | Samsung | 予告なく型番が変更される場合があります。
CN1,CN2 | 24P, Pitch 2mm | 2 | connector, header, 2mm pitch, 2 row, 24pos | NRPN122PAEN-RC | sullins
RN1,RN2 | 10K, 1/16W | 2 | resistor network, R6432, pitch1.27mm, 10K, 1/16W, 5%, x8 | EXB-A10P103J | Panasonic
U1,U6 | TBD62083A | 2 | IC, transistor, 8ch, 0.5A, SOP18 | TBD62083AFG,EL | TOSHIBA
U2,U4,U7,U9 | Si8645 | 4 | IC, isolator, 4ch | SI8645BA-B-IUR | SiliconLabs
U3,U8 | 74LVC540A | 2 | IC, buffer, Invert | SN74LVC540APWR | TexasInstruments
U5,U10 | RT9058-50GV | 2 | IC, v-reg, 5V, 100mA, SOT23-3 | RT9058-50GV | RichTek