## BOM
ref. | value | qty | description | part_number | MFG. | notes
BT1 | CR1220 | 1 | coin cell holder, CR1220 | BC501SM | MPD
C1,C3,C4,C7,C8,C9,C10,C11,C12,C13,C14,C15 | 0.1uF | 12 | capacitor, C1608 | C0603C104M5RACTU | KEMET | 予告なく型番が変更される場合があります。
C2 | 10uF, 10V | 1 | capacitor, C2012 | CL21A106KPFNNNE | Samsung | 予告なく型番が変更される場合があります。
C5,C6 | 4.7pF | 2 | capacitor, C1608 | CC0603CRNPO9BN4R7 | Yageo | 予告なく型番が変更される場合があります。
CN1 | DIN96P-L | 1 | connector, DIN41612, style-C, 96P, L-angle | 86093967113755ELF | AmphenolFCI
CN2 | RJHSE-5080 | 1 | RJ45, 8p8c, L-angle | RJHSE-5080 | Amphenol
CN3,CN5,CN8,CN9 | B3B-XH-A | 4 | connector, 2.5mm pitch, 3pos | B3B-XH-A | JST | CN5,CN8,CN9 は、未実装
CN4,CN7 | GPIO | 2 | N/A | N/A | N/A | CN4,CN7 は未実装
CN6 | DF11-6DP-2DSA | 1 | connector, 2mm pitch, 2 row, 6pos, straight | DF11-6DP-2DSA(24) | Hirose | CN6 は未実装
CN10,CN12 | B2B-XH-A | 2 | connector, 2.5mm pitch, 2pos | B2B-XH-A(LF)(SN) | JST | CN10,CN12 は未実装
CN11 | B2P-VH | 1 | connector, 3.96mm pitch, 2pos | B2P-VH(LF)(SN) | JST
D1 | 26V | 1 | diode, so:26V, bd:28.9V, pulse:9.5A | SMAJ26A | Littelfuse
R1 | 330R | 1 | resistor, R1608 | CR0603-JW-331ELF | Bourns Inc. | 予告なく型番が変更される場合があります。
R2,R3,R4 | 10K | 3 | resistor, R1608 | RC0603JR-0710KL | Yageo | 予告なく型番が変更される場合があります。
R5,R6 | 0R | 2 | resistor, R1608 | RC0603JR-070RL | Yageo | 予告なく型番が変更される場合があります。
R7,R8 | 0R | 2 | resistor, R2012 | RC0805JR-070RL | Yageo | 予告なく型番が変更される場合があります。
U2 | LM75B | 1 | IC, temprature sensor, I2C | LM75BD,118 | NXP
U3 | PCF2129AT | 1 | IC, RTC, I2C, TCXO | PCF2129AT/2,518 | NXP
U4 | SN65HVD232 | 1 | IC, CAN TRANSCEIVER, 3.3V, SOIC8 | SN65HVD232DR | TexasInstruments
U5 | MCP2515-I/ST | 1 | IC, CAN controller, SPI | MCP2515-I/ST | Microchip
U6 | 74LVC2G125 | 1 | IC, buffer, NON-INVERT 5.5V SM8 | SN74LVC2G125DCTR | TexasInstruments
U7 | ICL3221 | 1 | IC, RS-232, Tx/Rx, TSSOP16 | ICL3221EIVZ-T | Renesas
U8 | OKI-78SR-5/1.5-W36H-C | 1 | IC, POL, 5V, 1.5A, 7-36Vin | OKI-78SR-5/1.5-W36H-C | murata
U9 | R-78E-3.3-0.5 | 1 | IC, POL, 5V, 0.5A, 6-28Vin | R-78E3.3-0.5 | RECOM
U1CN1 | Raspberry_Pi_2_3_Model_B | 1 | connector, 2.54mm pitch, 2 row, 40pos, h16.13mm | ESQ-120-33-T-D | samtec
Y1 | 16MHz | 1 | crystal unit, 16MHz, 3.2x2.5mm | TSX-3225 16.0000MF09Z-AC0 | SEIKO-EPSON